## Tabelid 2...8
Tabel 2
Objekt 10 Sild 1
Eeldatavad ehituskulud
Pos. | Töö kirjeldus | Ühik | Maht | Ühikhind € | Ehituskulud €
1 | Metalltarindid
1-1 | Terastalad HEB400, värvitud koos kõigi vajalike detailide ja kinnitusvahenditega | tonn | 21.359 | 4320.576 | 92283.1828
1-2 | Piirde teraskanttoru 50x50x4 ja terasest kinnituslapid 130x50x12 koos kinnituspoltide ja mutritega, värvitud | tonn | 0.26081 | 4320.576 | 1126.8289
1-3 | Kübarprofiil koos kõigi vajalike detailide ja kinnitusvahenditega | m | 661 | 5.25 | 3470.25
1-4 | Roostevaba plekk koos kõigi vajalike detailide ja kinnitusvahenditega | m² | 2.088 | 100 | 208.8
2 | Betoontarindid
2-1 | Paigalvalu raudbetoonist kaldasambad koos tasanduskihiga, armeeritud neopreentugiosaga (Algablol BN 100x150x35 või analoog) ja poltidega M20, klass 8.8, betoon värvitud raudsulfaadiga | m³ | 33.32 | 755.241 | 25164.6295
2-2 | Paigalvalu raudbetoonist tekiplaat koos nelsoni tüüblitega, betoon värvitud raudsulfaadiga | m³ | 15.4356 | 787.801 | 12160.1807
2-3 | Kaeved | obj. | 1 | 1000 | 1000
2-4 | Pealasõiduplaatide killustikalus | m³ | 15.624 | 41.03 | 641.0527
2-5 | Paigalvalu raudbetoonist pealesõiduplaadid koos tappidega Ø25, L=500, betoon värvitud raudsulfaadiga | m³ | 8.4471 | 702.7599 | 5936.2969
3 | Metallist piirded
3-1 | Cor-ten terasest piirded koos kõigi vajalike detailide ja kinnitusvahenditega | m² | 93.95 | 70 | 6576.5
3-2 | Turvavõrk (võrgusilm 100-150 mm) koos terastrossiga | m² | 17.28 | 50 | 864
4 | Valgustus
4-1 | LED valgusti V4 käsipuu sees | m | 40 | 150 | 6000
| Kokku käibemaks 0% |  |  |  | 155431.7215
| Käibemaks 20% |  |  |  | 31086.3443
| Kokku koos käibemaksuga |  |  |  | 186518.0658
Tabel 3
Objekt 13 Paadisild 1
Eeldatavad ehituskulud
Pos. | Töö kirjeldus | Ühik | Maht | Ühikhind € | Ehituskulud €
1 | Koht- ja puurvaiad
1-1 | Terasvai Ø168,3x6 koos täitebetooniga | m | 50 | 213.5912 | 10679.5615
2 | Metalltarindid
2-1 | Terasest peakandja HEA220A, 6 m koos kõigi vajalike detailide ja kinnitusvahenditega | t | 2.222 | 4320.576 | 9600.3199
2-2 | Terasest abitalad IPE140, samm 600, pikkus kuni 2 m koos kõigi vajalike detailide ja kinnitusvahenditega | t | 0.9546 | 4320.576 | 4124.4218
3 | Puittarindid
3-1 | Sügavimmutatud puitprussid 200x50 mm koos kõigi vajalike detailide ja kinnitusvahenditega | m³ | 5.7186 | 779.502 | 4457.6601
3-2 | Sügavimutatud puitprussid 200x200 mm koos kõigi vajalike detailide ja kinnitusvahenditega | m³ | 2.432 | 779.502 | 1895.7489
4 | Varustus
4-1 | Ujumisredel TopMarine 1610 koos kõigi vajalike detailide ja kinnitusvahenditega | tk | 1 | 409.5 | 409.5
| Kokku käibemaks 0% |  |  |  | 31167.2122
| Käibemaks 20% |  |  |  | 6233.4424
| Kokku koos käibemaksuga |  |  |  | 37400.6546
Tabel 4
Objekt 14 Paadisild 2
Eeldatavad ehituskulud
Pos. | Töö kirjeldus | Ühik | Maht | Ühikhind € | Ehituskulud €
1 | Koht- ja puurvaiad
1-1 | Terasvai Ø168,3x6 koos täitebetooniga | m | 80 | 213.5912 | 17087.2984
2 | Metalltarindid
2-1 | Terasest peakandja HEA220A, 6 m koos kõigi vajalike detailide ja kinnitusvahenditega | t | 1.4645 | 4320.576 | 6327.4836
2-2 | Terasest abitalad IPE140, samm 600, pikkus kuni 2 m koos kõigi vajalike detailide ja kinnitusvahenditega | t | 0.6192 | 4320.576 | 2675.3007
3 | Puittarindid
3-1 | Sügavimmutatud puitprussid 200x50 mm koos kõigi vajalike detailide ja kinnitusvahenditega | m³ | 4.7251 | 779.502 | 3683.2249
3-2 | Sügavimutatud puitprussid 200x200 mm koos kõigi vajalike detailide ja kinnitusvahenditega | m³ | 2.064 | 779.502 | 1608.8921
3-3 | Sügavimmutatud puidust trepp | kompl. | 1 | 500 | 500
4 | Varustus
4-1 | Ujumisredel TopMarine 1610 koos kõigi vajalike detailide ja kinnitusvahenditega | tk | 1 | 409.5 | 409.5
| Kokku käibemaks 0% |  |  |  | 32291.6996
| Käibemaks 20% |  |  |  | 6458.3399
| Kokku koos käibemaksuga |  |  |  | 38750.0395
Tabel 5
Objekt 15 Terastrepp
Eeldatavad ehituskulud
Pos. | Töö kirjeldus | Ühik | Maht | Ühikhind € | Ehituskulud €
1 | Koht- ja puurvaiad
1-1 | Terasvai Ø168,3x6 koos täitebetooniga | m | 112 | 213.5912 | 23922.2177
2 | Metalltarindid
2-1 | Terasest kandekonstruktsioon koos kõigi vajalike detailide ja kinnitusvahenditega | t | 6.1425 | 4320.576 | 26539.3109
2-2 | Kuumtsingitud terasrestid FINN S33x75/35x3 | m² | 27 | 194.25 | 5244.75
2-3 | Kuumtsingitud terasastmed FINN S400x1600 | tk | 102 | 105 | 10710
3 | Metallist piirded
3-1 | Cor-ten terasest trepi serva katteplekk koos kõigi vajalike detailide ja kinnitusvahenditega | m² | 104 | 70 | 7280
4 | Valgustus
4-1 | LED valgusti V4 käsipuu sees | m | 52 | 150 | 7800
| Kokku käibemaks 0% |  |  |  | 81496.2786
| Käibemaks 20% |  |  |  | 16299.2557
| Kokku koos käibemaksuga |  |  |  | 97795.5343
Tabel 6
Objekt 19 Raudbetoontrepp
Eeldatavad ehituskulud
Pos. | Töö kirjeldus | Ühik | Maht | Ühikhind € | Ehituskulud €
1 | Kaeved | obj. | 1 | 500 | 500
2 | Killustikalus | m³ | 1.6 | 41 | 65.6
3 | Paigalvalu raudbetoonist trepiastmete alus | m³ | 1.3 | 626 | 813.8
4 | Raudbetoonist trepiastmed (tehase toode) | m³ | 8 | 711.2955 | 5690.3639
| Kokku käibemaks 0% |  |  |  | 7069.7639
| Käibemaks 20% |  |  |  | 1413.9528
| Kokku koos käibemaksuga |  |  |  | 8483.7167
Tabel 7
Valgustid, teed, pargiinventar ja riietuskabiinid
Eeldatavad ehituskulud
Pos. | Töö kirjeldus | Ühik | Maht | Ühikhind € | Ehituskulud €
1 | Välisvalgustus
1-1 | Tänavavalgusti V1 „Puu“ H=6 m, ühendusteedel koos kaabelliiniga | tk | 7 | 2000 | 14000
1-2 | Tänavavalgusti V6 4,5 m silindrilisel mastil, Linnuse tänava ots koos kaabelliiniga | tk | 6 | 1500 | 9000
1-3 | Mänguväljaku ja kelgumäe prozektorimast V12 15 m kõveral mastil | tk | 1 | 4375 | 4375
2 | Kaldakindlustus- ja pinnasetööd *
3 | Teede ja platside alused ja katted
3-1 | Linnuse tänava betoonkivikattega tee | m² | 261.25 | 20 | 5225
3-2 | Betoonkivikattega ühendusteed (Joaoru ja jõeäärse promenaadi ühendus) | m² | 948 | 20 | 18960
3-3 | Graniitkillustikust kattega teelõik treppide 15 ja 19 juures | m² | 22 | 20 | 440
4 | Äärekivid
4-1 | Äärekivi 800x150x290 koos aluskihiga | m | 105 | 8 | 840
4-2 | Äärekivi 1000x80x200 koos aluskihiga | m | 503 | 4 | 2012
5 | Pargiinventar
5-1 | Betoonpink seljatoega plastikkattega P1 | tk | 7 | 500 | 3500
5-2 | Betoonist prügiurn P4 | tk | 6 | 150 | 900
6 | Riietuskabiinid | tk | 7 | 1267.6235 | 8873.3646
| Kokku käibemaks 0% |  |  |  | 68125.3646
| Käibemaks 20% |  |  |  | 13625.0729
| Kokku koos käibemaksuga |  |  |  | 81750.4375
* Kaldakindlustus- ja pinnasetööde mahud selguvad peale projekti valmimist
Tabel 8
Projekteerimiskulud
Pos. | Töö kirjeldus |  |  |  | Kulud €
1 | Riietuskabiini tööjoonised |  |  |  | 2500
2 | Kaldakindlustus |  |  |  | 900
3 | Objekt 10 Sild 1 tööjoonised, s. h.
3-1 | Arhitektuuri osa |  |  |  | 3500
3-2 | Konstruktsioonide osa |  |  |  | 4800
4 | Objekt 15 Terastrepp tööjoonised, s. h.
4-1 | Arhitektuuri osa |  |  |  | 4000
4-2 | Konstruktsioonide osa |  |  |  | 4800
| Kokku käibemaks 0% |  |  |  | 20500
| Käibemaks 20% |  |  |  | 4100
| Kokku koos käibemaksuga |  |  |  | 24600

## Kokkuvõte
Tabel 1
Eeldatavate ehituskulude kokkuvõte
Jrk. nr. | Töö kirjeldus | Ehituskulud € ilma käibemaksuta | Ehituskulud € koos käibemaksuga
1 | Objekt 10 Sild 1 | 155431.7215 | 186518.0658
2 | Objekt 13 Paadisild 1 | 31167.2122 | 37400.6546
3 | Objekt 14 Paadisild 2 | 32291.6996 | 38750.0395
4 | Objekt 15 Terastrepp | 81496.2786 | 97795.5343
5 | Objekt 19 Raudbetoontrepp | 7069.7639 | 8483.7167
6 | Valgustid, teed, pargiinventar ja riietuskabiinid | 68125.3646 | 81750.4375
| Kokku | 375582.0404 | 450698.4485
| Projekteerimistööd | 20500 | 24600